## HI3520DDMEB_VER_B_BOM
序号 | 描述 | 数量 | 单位 | 位号
8020107 | 固体SMD钽电容-25V-47uF-+/- | 6 | PCS | C1 C2 C3 C4 C5 C27
20%-片状-7.3*4.3*2.8mm-
普通(0.9ohm)
8020091 | 固体SMD钽电容-10V-100uF-+/- | 1 | PCS | C6
20%-片状-7.3*4.3*3.1mm-
Low ESR(0.055ohm)-Polymer
8070730 | SMD陶瓷电容-25V-10000nF-- | 5 | PCS | C10 C11 C147 C148 C151
20%~+80%-Y5V-1206
8070601 | SMD陶瓷电容-16V-1000nF-+/- | 3 | PCS | C12 C13 C257
10%-X5R-0603
8070729 | SMD陶瓷电容-10V-10000nF-+/- | 1 | PCS | C14
10%-X7R-1206
8070584 | SMD陶瓷电容-6.3V-220nF-+/- | 4 | PCS | C15 C39 C40 C41
10%-X5R-0402-BT
8070235 | SMD陶瓷电容-50V-0.018nF-+/- | 2 | PCS | C16 C17
5%-NPO-0603
8070667 | SMD陶瓷电容-6.3V-2200nF-+/- | 9 | PCS | C18 C19 C20 C21 C22 C23
| 20%-X5R-0402-TS16949 |  |  | C24 C25 C26
8070680 | SMD陶瓷电容-6.3V-47000nF-+/- | 1 | PCS | C28
20%-X5R-1206
8070614 | SMD陶瓷电容-16V-100nF-+/- | 107 | PCS | C29 C30 C31 C32 C33 C34
| 10%-X7R-0402-BT |  |  | C35 C36 C37 C101 C102 C103
C104 C105 C106 C107 C277 C278
C115 C116 C117 C141 C142 C160
C161 C162 C183 C184 C185 C186
C188 C192 C210 C211 C212 C213
C214 C215 C236 C92 C93 C94
C95 C96 C97 C98 C99 C100
C237 C238 C252 C265 C266 C267
C268 C108 C109 C110 C111 C112
C113 C114 C65 C66 C67 C68
C69 C70 C71 C72 C73 C74
C75 C76 C77 C78 C79 C80
C81 C82 C83 C84 C85 C86
C87 C88 C89 C90 C91 C38
C46 C47 C50 C51 C52 C53
C54 C55 C56 C57 C58 C59
C60 C61 C62 C63 C64
8071114 | SMD陶瓷电容-6.3V-22000nF-+/- | 1 | PCS | C42
20%-X5R-0805-
08070784编码拆分供华为技术使
8070821 | SMD陶瓷电容-6.3V-10000nF-+/- | 5 | PCS | C43 C44 C45 C284 C285
20%-X5R-0603
8070564 | SMD陶瓷电容-6.3V-4700nF-+/- | 4 | PCS | C48 C49 C226 C274
20%-X5R-0603-BT,TS16949
8070561 | SMD陶瓷电容-10V-100nF-+/- | 25 | PCS | C118 C119 C120 C121 C122 C123
| 10%-X5R-0402 |  |  | C124 C140 C239 C240 C276 C132
C133 C134 C135 C136 C137 C138
C125 C126 C127 C128 C129 C130
C131
8070279 | SMD陶瓷电容-50V-0.01nF-+/- | 6 | PCS | C139 C154 C293 C294 C295 C296
0.25pF-NPO-0603
8070627 | SMD陶瓷电容-50V-100nF-+/- | 9 | PCS | C143 C144 C145 C146 C149 C150
| 10%-X7R-0603 |  |  | C255 C256 C258
8070545 | SMD陶瓷电容-50V-0.022nF-+/- | 2 | PCS | C152 C153
5%-NP0-0402-BT
8070262 | SMD陶瓷电容-16V-100nF-+/- | 9 | PCS | C155 C156 C157 C158 C159 C243
| 10%-X7R-0603-TS16949 |  |  | C244 C245 C269
8070612 | SMD陶瓷电容-10V-1000nF-+/- | 22 | PCS | C163 C164 C165 C166 C167 C168
| 10%-X5R-0402-BT,TS16949 |  |  | C169 C177 C264 C270 C271 C272
C273 C275 C170 C171 C172 C173
C174 C175 C176 C291
8070734 | SMD陶瓷电容-6.3V-100000nF- | 1 | PCS | C178
+/-20%-X5R-1206-TS16949
8070461 | SMD陶瓷电容-50V-0.027nF-+/- | 2 | PCS | C179 C180
5%-NPO-0603
8070531 | SMD陶瓷电容-50V-1nF-+/-10%- | 3 | PCS | C187 C246 C253
X7R-0402-BT
8070439 | SMD陶瓷电容-2000V-1nF-+/- | 1 | PCS | C189
20%-X7R-1206
8020132 | 固体SMD钽电容-6.3V-220uF-+/- | 4 | PCS | C190 C191 C193 C283
20%-片式-3.5*2.8*1.9mm-
Low ESR(35mohm)-Polymer-
供电专用
8070565 | SMD陶瓷电容-6.3V-10000nF-+/- | 2 | PCS | C194 C195
10%-X5R-0805-TS16949
8020067 | 固体SMD钽电容-10V-100uF-+/- | 3 | PCS | C196 C197 C247
20%-片状-7.3*4.3*2.8mm-
Low ESR(0.1ohm)
8070247 | SMD陶瓷电容-50V-10nF-+/-10%- | 12 | PCS | C198 C199 C200 C201 C202 C203
| X7R-0603-TS16949 |  |  | C204 C205 C206 C207 C208 C209
8070649 | SMD陶瓷电容-6.3V-10000nF-+/- | 20 | PCS | C216 C217 C262 C263 C287 C288
| 20%-X5R-0603-BT,TS16949 |  |  | C225 C248 C249 C250 C251 C260
C261 C218 C219 C220 C221 C222
C223 C224
8070609 | SMD陶瓷电容-50V-1.8nF-+/- | 9 | PCS | C227 C228 C229 C230 C231 C232
| 10%-X7R-0402 |  |  | C233 C234 C235
8070449 | SMD陶瓷电容-16V-10nF-+/-10%- | 2 | PCS | C241 C242
X7R-0402-BT,TS16949
8071208 | SMD陶瓷电容-6.3V-47000nF-+/- | 1 | PCS | C254
20%-X5R-0805
8020120 | 固体SMD钽电容-2.5V-220uF-+/- | 2 | PCS | C279 C280
20%-片状-3.5*2.8*1.9mm-
Low ESR(35mohm)-Polymer
8070563 | SMD陶瓷电容-6.3V-2200nF-+/- | 2 | PCS | C281 C282
10%-X5R-0603-BT
8070731 | SMD陶瓷电容-25V-10000nF-+/- | 1 | PCS | C286
20%-X5R-1206
8070625 | SMD陶瓷电容-6.3V-470nF-+/- | 2 | PCS | C289 C290
10%-X5R-0402
8070654 | SMD陶瓷电容-6.3V-100000nF- | 1 | PCS | C292
+/-20%-X5R-1210
15040152 | 瞬态抑制二极管-6V-12.5V- | 8 | PCS | D1 D2 D3 D4 D5 D6 D7 D8
300W-10A-SOT23
15040135 | 瞬态抑制二极管-14.2V-15.8V- | 3 | PCS | D9 D10 D11
300W-0A-SOT-23
15020097 | 红外遥控接收头-2.7~5.5V- | 1 | PCS | D17
0.001A-0.015km-38kHz-940nm-
6.95*6.0*5.6mm-
15040173 | 瞬态抑制二极管-17.1V-25.2V- | 1 | PCS | D18
1500W-59.5A-SMC(DO-214AB)
15020062 | 发光二极管-0.015cd- | 3 | PCS | D19 D23 D24
红色/630nm-15mA-0805
15040241 | 瞬态抑制二极管-350V-275V- | 1 | PCS | D20
100A-SMB
15010042 | 开关二极管-70V-200mA-1.25V- | 2 | PCS | D21 D22
6ns-串联-SOT-23-2 FIT
15010252 | 肖特基二极管-10V-3A-0.24V- | 1 | PCS | D25
SOD323-BT
19040108 | 保险管套件-快熔断-125V-5A- | 1 | PCS | F1
UL规格-0.016ohm-5.5A*A*Sec-
有
14050006 | 插针-普通方脚插针-3PIN-单排- | 1 | PCS | J1
直式-5.84mm-3.9mm-2.54mm-THT
14240065 | IO连接器-4+4Pin- | 1 | PCS | J2
插座/侧面插入型-屏蔽-
A型USB插座
14160139 | 音视频连接器-RCA莲花插座- | 2 | PCS | J3 J4
2PIN-弯母-THT-
黄,从14160122中拆分,环保型号
华技终端专用
14060040 | 电缆连接器-D-SUB型-15PIN- | 2 | PCS | J5 J6
弯母-PCB焊接型-螺母UNC4-
40,引脚长3.1mm-5A
14100075 | 普通插座-4PIN-单排-直式- | 1 | PCS | J7
2.5mm-2mm-THT-3A
14190002 | 电源连接器-DC头-1PIN-50V- | 1 | PCS | J8
0.5A-弯式-公座-焊接
DMEB00J9 | SATA数据连接器 | 2 | PCS | J9 J10
14200041 | 插座-电缆连接器-20PIN- | 1 | PCS | J11
双直插座-2.54mm-9.3mm-2.9mm-
THT
14060132 | 电缆连接器-D型，三排-15PIN- | 1 | PCS | J12
母座，弯脚-
PCB焊接型,螺母规格UNC4-40-
引脚长3.2mm-
14080137 | 网口连接器-单排-单端口-8PIN- | 1 | PCS | J13
8bit-非屏蔽-
模型插座/侧面插入型-
引脚长2.54mm-带固定脚/带灯
14060033 | 电缆连接器-D-SUB型-9PIN- | 1 | PCS | J14
弯公-PCB焊接型-
螺母规格UNC 4-
40,引脚长3.1mm-5A
14050101 | 插针-普通方脚插针-1PIN-单排- | 4 | PCS | J15 J20 J21 J22
直式-5.84mm-2.92mm-2.54mm-
THT
DMEB0J16 | HDMI连接器 | 1 | PCS | J16
14160126 | 音视频连接器-RCA莲花插座- | 1 | PCS | J17
3PIN-弯母-PCB焊接型-
黑,屏蔽/终端专用
DMEB0J18 | 2X16扣板连接器 | 2 | PCS | J18 J19
14100117 | 普通插座-4PIN-单排-直式- | 1 | PCS | J23
5.08mm-2mm-THT-10A-(UL94V-0)
10031094 | 贴片电感器-4.7uH-+/-30%- | 4 | PCS | L1 L2 L3 L4
0.032ohm-4A-30degC max-
7.0*7.0*4.0mm-
使用温度范围包括电感温升
10031213 | 贴片电感器-0.15uH-5%- | 3 | PCS | L5 L6 L7
0.92ohm-0.28A-15degC-0603-
10070013 | EMI磁珠-+/-25%-600ohm- | 8 | PCS | LB1 LB2 LB3 LB4 LB13 LB14
| 0.65ohm-0.2A- |  |  | LB15 LB16
10070008 | EMI磁珠-+/25%-100ohm-0.1ohm- | 4 | PCS | LB5 LB6 LB7 LB17
0.9A-0805
10070014 | EMI磁珠-25%-600ohm-0.25ohm- | 2 | PCS | LB9 LB12
0.5A-TS16949
10070019 | EMI磁珠-+/-25%-1000ohm- | 3 | PCS | LB10 LB11 LB18
1.25ohm-0.25A-0402-
1400ohm@1GHZ
10070003 | EMI磁珠-30ohm-0.05ohm-0.4A--603 | 1 | PCS | LB19
10070007 | EMI磁珠-±30%-600ohm- | 2 | PCS | LB20 LB21
0.042ohm-3A-1210
10070012 | EMI磁珠-220ohm-0.05ohm-2A-805 | 1 | PCS | LB22
12010322 | 钟振-24MHz-+-50ppm--20degC- | 1 | PCS | OSC1
70degC-3.3V-C-MOS-4pin/smd
15050086 | 三极管-NPN-40V-500mA-200mW- | 3 | PCS | Q1 Q2 Q3
250mV-SC-59/sot-23-50
15060143 | MOSFET-N沟道-60V-0.115A- | 2 | PCS | Q5 Q6
7500mohm-20V-SOT23
7090776 | 片式厚膜电阻器-0.0625W- | 17 | PCS | R1 R2 R3 R4 R5 R6 R7 R8
| 49.9ohm-+/-1%-0402-BT |  |  | R9 R10 R11 R12 R13 R14 R15
R16 R17
7090803 | 片式厚膜电阻器-0.0625W- | 2 | PCS | R18 R73
22ohm-+/-5%-0402-BT
7090603 | 片式厚膜电阻器-0.1W-100ohm- | 1 | PCS | R19
+/-1%-0603
7090937 | 片式厚膜电阻器-0.1W- | 2 | PCS | R20 R21
27000ohm-+/-1%-0603
7090829 | 片式厚膜电阻器-0.0625W- | 2 | PCS | R22 R23
47000ohm-+/-1%-0402
7090807 | 片式厚膜电阻器-0.0625W- | 2 | PCS | R24 R25
100ohm-+/-5%-0402-BT
7091238 | 片式厚膜电阻器-0.1W- | 1 | PCS | R26
75000ohm-+/-1%-0603
7090840 | 片式厚膜电阻器-0.0625W- | 3 | PCS | R27 R77 R104
120ohm-+/-5%-0402
7090861 | 片式厚膜电阻器-0.0625W- | 5 | PCS | R28 R29 R30 R31 R32
33ohm-+/-5%-0402-ELOM
7090836 | 片式厚膜电阻器-0.0625W- | 1 | PCS | R33
33ohm-+/-1%-0402
7090247 | 片式厚膜电阻器-0.1W- | 4 | PCS | R34 R35 R50 R103
10000ohm-+/-5%-0603-TS16949
7090857 | 片式厚膜电阻器-0.0625W- | 1 | PCS | R36
1000000ohm-+/-1%-0402
7090800 | 片式厚膜电阻器-0.0625W-0ohm- | 10 | PCS | R37 R38 R39 R41 R42 R43
| < 50mohm-0402-1A-BT |  |  | R45 R47 R198 R199
7091372 | 片式厚膜电阻器-0.0625W- | 1 | PCS | R48
15000ohm-+/-1%-0402-BT
7090809 | 片式厚膜电阻器-0.0625W- | 4 | PCS | R49 R51 R52 R53
1000ohm-+/-5%-0402-BT
7090548 | 片式厚膜电阻器-0.125W- | 2 | PCS | R55 R56
8200ohm-+/-1%-0805
7090817 | 片式厚膜电阻器-0.0625W- | 2 | PCS | R57 R58
12000ohm-+/-1%-0402
7090631 | 片式厚膜电阻器-0.1W-191ohm- | 2 | PCS | R59 R133
+/-1%-0603
7090634 | 片式厚膜电阻器-0.1W-43.2ohm- | 1 | PCS | R60
+/-1%-0603
7090815 | 片式厚膜电阻器-0.0625W- | 6 | PCS | R61 R62 R63 R65 R100 R146
10000ohm-+/-5%-0402-BT
7090831 | 片式厚膜电阻器-0.0625W- | 5 | PCS | R68 R69 R70 R71 R72
100000ohm-+/-5%-0402-BT
7090793 | 片式厚膜电阻器-0.0625W- | 6 | PCS | R74 R75 R76 R127 R128 R142
4700ohm-+/-5%-0402-BT
7091321 | 片式厚膜电阻器-0.0625W- | 5 | PCS | R78 R79 R80 R81 R82
75ohm-+/-1%-0402
7090610 | 片式厚膜电阻器-0.0625W- | 4 | PCS | R83 R84 R85 R86
51ohm-+/-5%-0402
7090497 | 片式厚膜电阻器-0.1W-160ohm- | 1 | PCS | R89
+/-5%-0603
7090828 | 片式厚膜电阻器-0.0625W- | 2 | PCS | R90 R91
33000ohm-+/-5%-0402
7090876 | 片式厚膜电阻器-0.0625W- | 8 | PCS | R92 R93 R94 R95 R96 R97
| 24.9ohm-+/-1%-0402 |  |  | R98 R99
7090826 | 片式厚膜电阻器-0.1W-7680ohm- | 1 | PCS | R101
+/-1%-0603
7090246 | 片式厚膜电阻器-0.1W-4700ohm- | 3 | PCS | R102 R116 R117
+/-5%-0603-TS16949
7091376 | 片式厚膜电阻器-0.0625W- | 1 | PCS | R105
24000ohm-+/-1%-0402
7090637 | 片式厚膜电阻器-0.1W-75ohm- | 6 | PCS | R106 R107 R108 R109 R110 R111
+/-5%-0603
7090253 | 片式厚膜电阻器-0.1W- | 1 | PCS | R115
47000ohm-±5%-0603
7090277 | 片式厚膜电阻器-0.1W-1000ohm- | 5 | PCS | R118 R119 R123 R124 R130
+/-5%-0603-TS16949
7090941 | 片式厚膜电阻器-0.1W- | 1 | PCS | R120
100000ohm-+/-1%-0603
7090643 | 片式厚膜电阻器-0.1W-2000ohm- | 6 | PCS | R121 R122 R125 R126 R139 R140
+/-5%-0603
7090522 | 片式厚膜电阻器-0.1W-0ohm- | 11 | PCS | R131 R150 R151 R152 R153 R154
| <50mohm-0603-1A-BT,TS16949 |  |  | R155 R160 R161 R162 R163
7091421 | 片式厚膜电阻器-2W-0.001ohm- | 2 | PCS | R132 R149
+/-0.5%-2512-供电专用
7091641 | 片式厚膜电阻器-0.0625W- | 1 | PCS | R134
39000ohm-+/-5%-0402--
供电专用 07090912-供电专用
7091282 | 片式厚膜电阻器-0.0625W- | 4 | PCS | R135 R136 R137 R138
1000ohm-+/-1%-0402-BT
7090784 | 片式厚膜电阻器-0.1W-2490ohm- | 1 | PCS | R145
+/-1%-0603
7090378 | 片式厚膜电阻器-0.1W-3010ohm- | 1 | PCS | R156
+/-1%-0603
7091782 | 片式厚膜电阻器-0.0625W- | 1 | PCS | R158
240ohm-+/-1%-0402-BT
7090798 | 片式厚膜电阻器-0.0625W- | 4 | PCS | R159 R164 R165 R166
22000ohm-+/-1%-0402
7090805 | 片式厚膜电阻器-0.0625W- | 4 | PCS | R170 R189 R193 R194
47ohm-+/-5%-0402
7090266 | 片式厚膜电阻器-0.1W-51ohm- | 3 | PCS | R171 R172 R185
+/-5%-0603
7090821 | 片式厚膜电阻器-0.0625W- | 4 | PCS | R173 R174 R175 R176
120000ohm-±5%-0402
7091388 | 片式厚膜电阻器-0.0625W- | 2 | PCS | R177 R178
82000ohm-+/-1%-0402
7091345 | 片式厚膜电阻器-0.0625W- | 1 | PCS | R179
750ohm-+/-1%-0402
7090269 | 片式厚膜电阻器-0.1W-100ohm- | 4 | PCS | R180 R181 R182 R183
+/-5%-0603
7090935 | 片式厚膜电阻器-0.1W- | 1 | PCS | R184
40200ohm-+/-1%-0603
7090730 | 片式厚膜电阻器-0.0625W- | 1 | PCS | R186
10ohm-+/-5%-0402
7090949 | 片式厚膜电阻器-0.1W-49.9ohm- | 1 | PCS | R187
+/-1%-0603
7091271 | 片式厚膜电阻器-0.0625W- | 1 | PCS | R188
11000ohm-+/-1%-0402-BT
7091294 | 片式厚膜电阻器-0.1W-390ohm- | 1 | PCS | R190
+/-1%-0603
7090843 | 片式厚膜电阻器-0.0625W- | 2 | PCS | R195 R196
470ohm-±5％-0402
7090531 | 片式厚膜电阻器-0.1W- | 1 | PCS | R197
30100ohm-+/-1%-0603
7090275 | 片式厚膜电阻器-0.1W-470ohm- | 1 | PCS | R282
±5%-0603
7080134 | 电阻网络-0.0625W-22ohm-4- | 4 | PCS | RN1 RN2 RN3 RN4
8PIN-+/-5%-SMT-独立式-SMT-
2*1*0.45-0.5mm
7080125 | 电阻网络-0.0625W-51ohm-4个- | 5 | PCS | RN5 RN6 RN7 RN8 RN9
8PIN-+/-5%-SMT-小型-独立式-
2.0*1.0*0.45-0.5mm
16100017 | 微动开关-SPST-12VDC-0.05A- | 1 | PCS | S1
SMT-0mm-6*6*5mm-100,000
9050085 | LAN变压器-1CT:1CT-0.35mH- | 1 | PCS | T1
0uH-1路-2-100BASE-T接口模块-
SMT
39110429 | LDO-可调型-1%-TO-252&DPAK | 1 | PCS | U1
39070039 | Voltage Monitor-2.63V-220ms- | 1 | PCS | U2
电压监测-1V-5.5V-SOT23-3-
push-pull output-终端专用
99051CSG | 单端HDMI传输保护接口器件 | 1 | PCS | U3
14190188 | 电源连接器-电池连接器-2PIN- | 1 | PCS | U4
3V-0.265A-卧式-SMT
DMEB00U5 | SPI FLASH 16Mbit MX25L12835F | 1 | PCS | U5
38090077 | RS485｜422- | 1 | PCS | U6
RS485/422接口收发器-3.3V-
12MB/s-SOIC8
99051CDK | video buff FM6143 | 1 | PCS | U7
DMEB00U8 | 主芯片HI3520D | 1 | PCS | U8
DMEB00U9 | AD芯片CX26828 | 1 | PCS | U9
40020109 | DDR3 DRAM-2Gbit-800MHz- | 1 | PCS | U10
16bit-1.5V-FBGA96(无铅)
38090076 | RS232-2路收发器-3.0V~5.5V- | 1 | PCS | U11
SSOP16-0.25MB/s
99051MTD | MP1494DJ-LF-P | 3 | PCS | U14 U15 U12
12020001 | 晶体谐振器-0.032768MHz- | 1 | PCS | X1
12.5pF-+/-20ppm-35000ohm-DT-38
12020090 | 晶体谐振器-24MHz-20pF-+/- | 1 | PCS | X2
30ppm-40ohm-SMD
99051JTC | MP1495DJ-LF-P | 1 | PCS | U13
90010045 | 固体生产辅料-镀锡铜线- | 1 | CM | X1
D0.5mm-固定元件
无 | 印刷PCB-HI3520DDMEB VER.B | 1 | PCS | 无